## Lance de Escada
PLANILHA PARA CÁLCULO DE ESCADAS
Lance de Escada em Laje Maciça — NBR 6118:2014
DADOS DE ENTRADA |  | RESULTADOS
Vão horizontal projetado L (m) | 3 | Carga total de cálculo pd (kN/m²) | 10.5
Espessura da laje da escada e (cm) | 12 | Momento fletor Md (kN.m/m) | 11.8125
Cobrimento até c.g. da armadura d' (cm) | 2 | Reação de apoio 1 P1 (kN/m) | 15.75
Carga permanente (degraus+revest.) g (kN/m²) | 4.5 | Reação de apoio 2 P2 (kN/m) | 15.75
Carga acidental q (kN/m²) | 3 | Altura útil d (cm) | 10
Resistência do concreto fck (MPa) | 25 | fcd (kN/cm²) | 1.7857
Resistência do aço fyk (MPa) — CA-50/CA-60 | 500 | fyd (kN/cm²) | 43.4783
Condição de apoio | Biapoiada | KMD | 0.06615
Cálculo por faixa de 1 m de largura (projeção horizontal), tratando o lance como laje/viga de mesma espessura. Cargas já em projeção horizontal (kN/m² de piso). |  | ξ = x/d | 0.10139
|  | z (cm) | 9.5944
|  | As,calc — armadura principal (cm²/m) | 2.8317
|  | ρmin (Tabela 17.3 NBR 6118) | 0.15%
|  | As,mín (cm²/m) | 1.8
|  | As,adotada — armadura principal (cm²/m) | 2.8317
|  | Armadura de distribuição (20% da principal, cm²/m) | 0.56634
LEGENDA E OBSERVAÇÕES
• Armadura principal disposta no sentido do vão (paralela à rampa); armadura de distribuição perpendicular, com no mínimo 20% da armadura principal (mín. 0,9 cm²/m), conforme item 20.1 da NBR 6118:2014.
• As reações P1/P2 (kN por metro de largura da escada) servem para dimensionar as vigas ou patamares de apoio.
• Para escadas com patamar intermediário e viga de patamar, o vão deve ser tomado entre eixos dos apoios reais (considerar a inércia do patamar).
• Cargas acidentais mínimas para escadas residenciais: 2,5 a 3,0 kN/m² (NBR 6120:2019).