## Laje 1 Direção
PLANILHA PARA CÁLCULO DE LAJES
Laje Maciça Armada em 1 Direção (λ = ly/lx > 2) — NBR 6118:2014
DADOS DE ENTRADA |  | RESULTADOS
Menor vão livre lx (m) | 3 | Carga total de cálculo pd (kN/m²) | 5.6
Espessura da laje h (cm) | 10 | Momento fletor Md (kN.m/m) | 6.3
Cobrimento até c.g. da armadura d' (cm) | 2.5 | Altura útil d (cm) | 7.5
Carga permanente g (kN/m²) | 2.5 | fcd (kN/cm²) | 1.7857
Carga acidental q (kN/m²) | 1.5 | fyd (kN/cm²) | 43.4783
Resistência do concreto fck (MPa) | 25 | KMD = Md / (b · d² · fcd) [b=100cm] | 0.06272
Resistência do aço fyk (MPa) — CA-50/CA-60 | 500 | ξ = x/d | 0.095915
Condição de apoio | Biapoiada | z — braço de alavanca (cm) | 7.2123
Cálculo feito para uma faixa de 1 m de largura, como uma viga. Válido quando ly/lx > 2 (armação concentrada em lx). |  | As,calc (cm²/m) | 2.0091
|  | ρmin (Tabela 17.3 NBR 6118) | 0.15%
|  | As,min (cm²/m) | 1.5
|  | As,adotada (cm²/m) | 2.0091
|  | Espaçamento p/ Ø6.3mm (cm) | 15
|  | Espaçamento p/ Ø8.0mm (cm) | 25
|  | Espaçamento p/ Ø10mm (cm) | 39
LEGENDA E OBSERVAÇÕES
• Coeficientes de momento: biapoiada = pd·lx²/8; engastada-apoiada = pd·lx²/14,22; biengastada = pd·lx²/24 (viga equivalente de 1 m).
• Válido para lajes com ly/lx > 2 (predominantemente unidirecionais). Para lx/ly ≤ 2, use a aba 'Laje 2 Direções'.
• Espaçamento calculado para área de aço por barra (cm²) x 100 / As,adotada — arredondado para baixo (a favor da segurança).
• Confira o Estado Limite de Deformação Excessiva (flecha) separadamente — não incluído nesta planilha.

## Laje 2 Direções
PLANILHA PARA CÁLCULO DE LAJES
Laje Maciça Armada em 2 Direções — Caso 1: todos os bordos simplesmente apoiados (Método de Bares/Czerny)
DADOS DE ENTRADA |  |  | RESULTADOS
Menor vão lx (m) |  | 4 | λ = ly/lx | 1.2
Maior vão ly (m) |  | 4.8 | μx (interpolado - Bares/Czerny, caso 1) | 4.6
Espessura da laje h (cm) |  | 10 | μy (interpolado - Bares/Czerny, caso 1) | 3.2
Cobrimento até c.g. da armadura d' (cm) |  | 2.5 | Carga total de cálculo pd (kN/m²) | 5.6
Carga permanente g (kN/m²) |  | 2.5 | Mx (kN.m/m) | 4.1216
Carga acidental q (kN/m²) |  | 1.5 | My (kN.m/m) | 2.8672
Resistência do concreto fck (MPa) |  | 25 | Altura útil d (cm) | 7.5
Resistência do aço fyk (MPa) — CA-50/CA-60 |  | 500 | fcd (kN/cm²) | 1.7857
Válido para λ = ly/lx entre 1,0 e 2,0, laje retangular apoiada nos 4 lados (caso 1). Para engastes, use software estrutural ou tabela completa de Bares/Czerny. |  |  | fyd (kN/cm²) | 43.4783
|  |  | As,x calc (cm²/m) | 1.296
Tabela auxiliar (λ, μx, μy) — não editar |  |  | As,y calc (cm²/m) | 0.89456
λ | μx | μy | ρmin (Tabela 17.3 NBR 6118) | 0.15%
1 | 3.7 | 3.7 | As,min (cm²/m) | 1.5
1.1 | 4.2 | 3.4 | As,x adotada (cm²/m) | 1.5
1.2 | 4.6 | 3.2 | As,y adotada (cm²/m) | 1.5
1.3 | 5 | 3
1.4 | 5.3 | 2.7
1.5 | 5.5 | 2.5
1.6 | 5.8 | 2.3
1.7 | 5.9 | 2.2
1.8 | 6 | 2.1
1.9 | 6.2 | 1.9
2 | 6.3 | 1.8
LEGENDA E OBSERVAÇÕES
• μx e μy: coeficientes de momento (Método de Bares/Czerny, caso 1 — 4 bordos simplesmente apoiados), interpolados linearmente pela tabela auxiliar.
• Mx = μx · pd · lx² / 100 ; My = μy · pd · lx² / 100 (kN.m/m).
• Para lajes com engastes (contínuas), os coeficientes mudam — consulte a tabela completa de Bares/Czerny ou utilize software de análise estrutural (grelha/MEF).
• Valores de μ são aproximados a partir de referências consolidadas na literatura técnica brasileira; para projetos executivos, confirme com a tabela completa da bibliografia adotada.