## Dimensionamento Pilar
PLANILHA PARA CÁLCULO DE PILARES
Compressão Centrada (Armadura Longitudinal) — NBR 6118:2014, itens 15 e 17.2/17.3
DADOS DE ENTRADA |  | RESULTADOS
Menor dimensão b (cm) | 20 | Área da seção Ac (cm²) | 800
Maior dimensão h (cm) | 40 | Carga axial de cálculo Nd (kN) | 840
Comprimento de flambagem le (m) | 3 | Índice de esbeltez λ = (le·√12)/b | 51.9615
Carga axial característica Nk (kN) | 600 | Classificação quanto à esbeltez | MÉDIO — verificar efeitos de 2ª ordem (método do pilar padrão)
Resistência do concreto fck (MPa) | 25 | Excentricidade de 1ª ordem mínima ea (cm) | 2
Resistência do aço fyk (MPa) — CA-50 | 500 | Momento mínimo Md,min (kN.m) | 16.8
Considera compressão centrada + imperfeições geométricas locais (ea). Não substitui verificação de 2ª ordem para pilares esbeltos (λ>90) nem flexão composta com excentricidades de projeto. |  | fcd (kN/cm²) | 1.7857
|  | fyd (kN/cm²) | 43.4783
|  | As necessária — compressão centrada (cm²) | 0
|  | As,mín = máx(0,15·Nd/fyd ; 0,4%·Ac) (cm²) | 3.2
|  | As,máx = 8%·Ac (cm²) | 64
|  | As,adotada (cm²) | 3.2
|  | Verificação As,adotada ≤ As,máx ? | OK
|  | Nº de barras Ø12.5mm (As=1,25cm² cada) | 3
|  | Nº de barras Ø16mm (As=2,01cm² cada) | 2
|  | Nº de barras Ø20mm (As=3,15cm² cada) | 2
LEGENDA E OBSERVAÇÕES
• Método: equilíbrio de compressão centrada, Nd = 0,85·fcd·(Ac−As) + fyd·As, considerando imperfeições geométricas locais (ea), conforme NBR 6118:2014, itens 11.3.3.4.2, 15.8 e 17.2.4.
• λ = índice de esbeltez, calculado com i = b/√12 (raio de giração da menor dimensão).
• As,mín conforme item 17.3.5.3.1 e As,máx conforme item 17.3.5.3.1 (incluindo trechos de emenda) da NBR 6118:2014.
• Para pilares médios/esbeltos, excentricidades de 1ª ordem de projeto, ou flexão composta oblíqua, utilize ábacos de interação (Venturini, Pinheiro) ou software estrutural.
• Esta planilha não dispensa a verificação de estabilidade global da edificação (parâmetro α e coeficiente γz).