## Sapata Isolada
PLANILHA PARA CÁLCULO DE SAPATAS
Sapata Isolada Rígida, Carga Centrada — NBR 6118:2014 e NBR 6122:2019
DADOS DE ENTRADA |  | RESULTADOS
Carga axial característica do pilar Nk (kN) | 600 | Área necessária A = Nk/σadm (m²) | 3
Tensão admissível do solo σadm (kPa) | 200 | Lado da sapata L (m) — quadrada | 1.75
Largura do pilar bp (cm) | 20 | Área adotada (m²) | 3.0625
Comprimento do pilar hp (cm) | 40 | Tensão no solo verificada σ (kPa) | 195.9184
Altura da sapata H (cm) | 40 | Verificação σ ≤ σadm ? | OK
Cobrimento até c.g. da armadura d' (cm) | 5 | Carga de cálculo Nd (kN) | 840
Resistência do concreto fck (MPa) | 25 | Pressão de cálculo no solo pd (kN/m²) | 274.2857
Resistência do aço fyk (MPa) — CA-50 | 500 | Balanço (cm) | 77.5
Sapata quadrada, carga centrada (sem momento). σadm deve vir de sondagem/laudo geotécnico (NBR 6122). |  | Momento fletor Md (kN.m/m) | 82.3714
|  | Altura útil d (cm) | 35
|  | fcd (kN/cm²) | 1.7857
|  | fyd (kN/cm²) | 43.4783
|  | KMD | 0.037656
|  | ξ = x/d | 0.05666
|  | z (cm) | 34.2068
|  | As,calc (cm²/m) | 5.5385
|  | As,mín = 0,15%·100·H (cm²/m) | 6
|  | As,adotada (cm²/m) — cada direção | 6
|  | Perímetro crítico na face do pilar u0 (cm) | 120
|  | Tensão de punção τSd0 (MPa) | 2
|  | αv2 = 1 − fck/250 | 0.9
|  | τRd2 = 0,27·αv2·fcd (MPa) | 4.3393
|  | Verificação à punção (compressão diagonal na face) | OK
LEGENDA E OBSERVAÇÕES
• L arredondado para cima em módulo de 5 cm.
• Md calculado como sapata em balanço (cantilever) a partir da face do pilar, para faixa de 1 m.
• As,adotada aplica-se em ambas as direções (sapata quadrada com carga centrada).
• Verificação de punção limitada à compressão diagonal do concreto na face do pilar (NBR 6118, item 19.5.2.1). A verificação completa no perímetro C' (a 2d da face) exige taxa de armadura de flexão e não está incluída — recomenda-se conferência em software estrutural para cargas elevadas.
• σadm deve ser fornecida por sondagem SPT/laudo geotécnico conforme NBR 6122:2019; não estimar sem investigação do solo.