## Dimensionamento Viga
PLANILHA PARA CÁLCULO DE VIGAS
Flexão Simples — Armadura Simples — Seção Retangular (NBR 6118:2014)
DADOS DE ENTRADA |  | RESULTADOS DO DIMENSIONAMENTO
Largura da viga b (cm) | 20 | Altura útil d (cm) | 46
Altura da viga h (cm) | 50 | fcd (kN/cm²) | 2.1429
Cobrimento até c.g. da armadura d' (cm) | 4 | fyd (kN/cm²) | 43.4783
Resistência do concreto fck (MPa) | 30 | KMD = Md / (b · d² · fcd) | 0.088217
Resistência do aço fyk (MPa) — CA-50 | 500 | ξ = x/d (linha neutra relativa) | 0.13727
Momento fletor de cálculo Md (kN.m) | 80 | x — profundidade da linha neutra (cm) | 6.3143
Preencha apenas as células em amarelo. Se você tiver o momento característico Mk, use Md = Mk x 1,4 (γf). |  | z — braço de alavanca (cm) | 43.4743
|  | As,calc — armadura calculada (cm²) | 4.2324
|  | ρmin — taxa mínima (Tabela 17.3, NBR 6118) | 0.173%
|  | As,min (cm²) | 1.73
|  | As,adotada (cm²) | 4.2324
VERIFICAÇÕES
|  | ξlim (domínio 2-3, ductilidade, fck≤50MPa) | 0.45
|  | Situação quanto à ductilidade | OK - armadura simples
|  | Taxa de armadura adotada ρ = As/(b·d) | 0.46%
|  | As,calc ≥ As,min ? | OK
LEGENDA E OBSERVAÇÕES
• Células amarelas (azul, negrito): dados de entrada — editáveis.
• Células cinza: resultados calculados automaticamente por fórmula — não editar.
• Método: dimensionamento no Estádio III (ruptura), diagrama retangular simplificado (α_c=0,85 / λ=0,80), γc=1,4 e γs=1,15, conforme NBR 6118:2014, itens 17.2 e 17.3.
• ρmin conforme Tabela 17.3 da NBR 6118:2014 (concreto C20 a C50, aço CA-50).
• Válido apenas para seção retangular com armadura simples e fck ≤ 50 MPa. Para armadura dupla ou seção T, utilize planilha específica.
• Esta planilha é uma ferramenta de apoio; o dimensionamento final deve ser conferido e assinado por engenheiro responsável (ART/RRT).