## Insumos do Concreto
PLANILHA PARA CÁLCULO DE INSUMOS DO CONCRETO
Consumo de Cimento, Areia, Brita e Água pelo Método da Massa Unitária
DADOS DE ENTRADA |  | RESULTADOS
Volume de concreto desejado V (m³) | 6 | Soma de volumes absolutos (dm³/kg cimento) | 3.6669
Traço unitário — Areia (partes p/ 1 de cimento) | 4.08 | Consumo de cimento C (kg/m³) | 272.7063
Traço unitário — Brita (partes p/ 1 de cimento) | 2.96 | Cimento total (kg) | 1636.2377
Relação água/cimento — a/c | 0.7 | Areia total (kg) | 6675.8498
Massa específica real — Cimento (kg/dm³) | 3 | Brita total (kg) | 4843.2636
Massa específica real — Areia (kg/dm³) | 2.62 | Água total (litros) | 1145.3664
Massa específica real — Brita (kg/dm³) | 2.75 | Cimento total (sacos de 50 kg) | 33
Massa específica real — Água (kg/dm³) | 1 | Areia total (m³) — usando massa aparente ≈1,45 kg/dm³ | 4.604
Traço padrão de referência (1 : 4,08 : 2,96 ; a/c=0,70) — ajuste conforme dosagem do fornecedor/laboratório para o fck desejado. |  | Brita total (m³) — usando massa aparente ≈1,40 kg/dm³ | 3.4595
LEGENDA E OBSERVAÇÕES
• Método da massa unitária: C = 1000 / (1/ρcimento + areia/ρareia + brita/ρbrita + a/c/ρágua), com C em kg por m³ de concreto adensado.
• As conversões de areia e brita para m³ usam massa específica aparente (material solto, não adensado) apenas para estimativa de compra/transporte — valores típicos, confirme com o fornecedor.
• Traço e relação a/c apenas de referência; para concreto estrutural (fck especificado), utilize dosagem experimental em laboratório (NBR 12655).