## Muro de Arrimo
PLANILHA PARA CÁLCULO DE MUROS DE ARRIMO
Muro de Flexão (Cantilever) — Verificação de Estabilidade Global — NBR 6122:2019
DADOS DE ENTRADA — GEOMETRIA |  | RESULTADOS
Altura total do muro H (m) | 3 | Altura do fuste h1 = H − h0 (m) | 2.6
Altura da base/sapata h0 (m) | 0.4 | Coeficiente de empuxo ativo Ka | 0.33333
Largura total da base b2 (m) | 1.8 | Empuxo ativo do solo Ea (kN/m) | 27
Largura do fuste bw (m) | 0.25 | Empuxo da sobrecarga Eq (kN/m) | 0
Distância do pé (toe) até o fuste dt (m) | 0.3 | Momento de tombamento Mt (kN.m/m) | 27
|  | Peso do fuste W1 (kN/m) | 16.25
DADOS DE ENTRADA — SOLO E MATERIAIS |  | Peso da base W2 (kN/m) | 18
Ângulo de atrito do solo φ (graus) | 30 | Comprimento do talão Lh (m) | 1.25
Peso específico do solo γsolo (kN/m³) | 18 | Peso do solo sobre o talão W3 (kN/m) | 58.5
Sobrecarga no talude q (kN/m²) | 0 | Sobrecarga sobre o talão W4 (kN/m) | 0
Peso específico do concreto γconcreto (kN/m³) | 25 | Peso total ΣW (kN/m) | 92.75
Coeficiente de atrito base-solo μ = tanδ | 0.5 | Momento estabilizante Me (kN.m/m) | 91.8438
Tensão admissível do solo σadm (kPa) | 200 | FS ao tombamento = Me/Mt (mín. 1,5) | 3.4016
Geometria: muro em L com fuste de largura constante bw, base retangular b2×h0. Talude do terrapleno considerado horizontal. Cálculo por metro linear de muro. |  | Verificação — tombamento | OK
|  | FS ao deslizamento = ΣW·μ/(Ea+Eq) (mín. 1,5) | 1.7176
|  | Verificação — deslizamento | OK
|  | Excentricidade e = b2/2 − (Me−Mt)/ΣW (m) | 0.20088
|  | Núcleo central b2/6 (m) | 0.3
|  | Verificação — e ≤ b2/6 (sem tração na base)? | OK
|  | Tensão máxima no solo σmáx (kPa) | 86.0301
|  | Verificação — σmáx ≤ σadm ? | OK
LEGENDA E OBSERVAÇÕES
• Empuxo ativo pela teoria de Rankine (Ka = tan²(45° − φ/2)), terrapleno horizontal, sem coesão do solo.
• Fatores de segurança mínimos usuais: FS,tombamento ≥ 1,5 e FS,deslizamento ≥ 1,5 (valores de norma/projeto podem exigir 2,0 — confira com o responsável técnico).
• Esta planilha verifica apenas a estabilidade global (tombamento, deslizamento e tensão na base). O dimensionamento estrutural do fuste e da base à flexão (armaduras) deve ser feito à parte, como uma viga em balanço.
• Para terrapleno inclinado, solo coesivo, nível d'água ou sobrecargas concentradas, é necessária análise geotécnica específica (NBR 6122:2019) e método de empuxo apropriado (Coulomb).