## Viga Biapoiada
PLANILHA PARA CÁLCULO DE VIGA BIAPOIADA
Dimensionamento Completo — Flexão, Cisalhamento, Ancoragem e Flecha (NBR 6118:2014)
DADOS DE ENTRADA
Vão livre L (m) | 5
Carga permanente g (kN/m) | 12
Carga acidental q (kN/m) | 8
Largura da viga b (cm) | 20
Altura da viga h (cm) | 50
Cobrimento até c.g. da armadura c' (cm) | 4
Largura de apoio disponível p/ ancoragem (cm) | 20
Resistência do concreto fck (MPa) | 25
Resistência do aço longitudinal fyk (MPa) — CA-50 | 500
Resistência do aço transversal fywk (MPa) — CA-60 | 600
Bitola longitudinal escolhida φl (mm) | 12.5
Bitola do estribo escolhida φt (mm) | 6.3
Nº de ramos do estribo | 2
Limite de flecha L/ (ELS-DEF) | 250
ESFORÇOS SOLICITANTES
Carga total de cálculo pd = 1,4(g+q) | 28 | kN/m
Reação de apoio Rd = pd·L/2 | 70 | kN
Momento fletor máximo Md = pd·L²/8 | 87.5 | kN.m
Cortante máximo no apoio Vd = Rd | 70 | kN
Altura útil d = h − c' | 46 | cm
Cortante reduzido, a d do apoio Vd,d | 57.12 | kN
ARMADURA LONGITUDINAL (FLEXÃO)
fcd = fck/1,4 | 1.7857 | kN/cm²
fyd = fyk/1,15 | 43.4783 | kN/cm²
KMD = Md/(b·d²·fcd) | 0.11578
ξ = x/d | 0.18378
Verificação ξ ≤ 0,45 (domínio 2-3, ductilidade) | OK
z = d − 0,4x | 42.6184 | cm
As,calc = Md/(fyd·z) | 4.7221 | cm²
ρmín (Tabela 17.3 NBR 6118) | 0.15%
As,mín = ρmín·b·h | 1.5 | cm²
As,máx = 4%·b·h (item 17.3.5.2.4) | 40 | cm²
As,adotada | 4.7221 | cm²
Verificação As,adotada ≤ As,máx ? | OK
Área de 1 barra longitudinal (πφl²/4) | 1.2272 | cm²
Nº de barras longitudinais necessário | 4
ARMADURA TRANSVERSAL (ESTRIBOS) — item 17.4 NBR 6118
αv2 = 1 − fck/250 | 0.9
VRd2 = 0,27·αv2·fcd·b·d (esmagamento da biela) | 399.2143 | kN
Verificação Vd ≤ VRd2 ? | OK
fctm = 0,3·fck^(2/3) | 2.565 | MPa
fctd = 0,7·fctm/1,4 | 1.2825 | MPa
Vc = 0,6·fctd·b·d | 70.793 | kN
Vsw = Vd,d − Vc (≥0) | 0 | kN
fywd = fywk/1,15 | 52.1739 | kN/cm²
(Asw/s)calc = Vsw/(0,9·d·fywd) | 0 | cm²/cm
ρsw,mín = 0,2·fctm/fywk | 0.00085499
(Asw/s)mín = ρsw,mín·b | 0.0171 | cm²/cm
(Asw/s)adotada | 0.0171 | cm²/cm
Área do estribo (nr ramos) Aest = nr·πφt²/4 | 0.62345 | cm²
Espaçamento calculado s = Aest/(Asw/s) | 36.4595 | cm
Espaçamento máximo normativo s,máx | 27.6 | cm
Espaçamento adotado = mín(s,calc ; s,máx) | 27.6 | cm
Estribo governado por | Asw,mín / s,máx normativo — situação normal
Verificação bitola do estribo 5mm ≤ φt ≤ b/10 | OK
COMPRIMENTO DE ANCORAGEM — item 9.4 NBR 6118
fbd = 2,25·fctd (aderência boa, CA-50 nervurada) | 2.8856 | MPa
lb = (φl/4)·(fyd/fbd) | 47.0856 | cm
lb,mín = máx(0,3·lb ; 10φl ; 10cm) | 14.1257 | cm
lb,nec = máx(lb·As,calc/As,adotada ; lb,mín) | 47.0856 | cm
Verificação lb,nec ≤ comprimento disponível no apoio? | INSUFICIENTE — use gancho ou grampos adicionais
FLECHA (ESTADO LIMITE DE DEFORMAÇÃO EXCESSIVA — ELS-DEF)
Ecs = 5600·√fck (módulo secante aprox.) | 28000 | MPa
Es (aço) | 210000 | MPa
αe = Es/Ecs | 7.5
Ic = b·h³/12 (seção bruta) | 208333.3333 | cm⁴
fctm (repetido) | 2.565 | MPa
Mr = 1,5·(fctm/10)·(b·h²/6) / 100 — mom. fissuração | 32.062 | kN.m
Ma = (g+q)·L²/8 — momento de serviço | 62.5 | kN.m
x,II — linha neutra Estádio II | 11.1152 | cm
I,II = b·x³/3 + αe·As·(d−x)² | 52254.5535 | cm⁴
Ieq (Branson) = (Mr/Ma)³·Ic+[1−(Mr/Ma)³]·I,II | 73325.1887 | cm⁴
Flecha imediata fi = 5·qs·L⁴/(384·Ecs·Ieq) | 0.79275 | cm
Coeficiente de fluência αf ≈ Δξ (sem armadura de compressão) | 2
Flecha total ft = fi·(1+αf) | 2.3783 | cm
Flecha limite L/{} | 2 | cm
Verificação ft ≤ flimite ? | FLECHA EXCESSIVA — AUMENTE h
VERIFICAÇÕES GERAIS
lo/b (deve ser ≤ 50) | 25
h/b (deve ser ≤ 5) | 2.5
Verificação instabilidade lateral (item 13.2.2) | OK — não precisa considerar 2ª ordem lateral
Largura mínima b ≥ 12 cm (item 13.2.2) | OK
LEGENDA E OBSERVAÇÕES
• Flexão: método do diagrama retangular simplificado (α_c=0,85/λ=0,80), γc=1,4, γs=1,15 (NBR 6118:2014, item 17.2).
• Cisalhamento: modelo de treliça generalizada com ângulo de 45° (item 17.4.2.2), verificação de esmagamento da biela (VRd2) e contribuição do concreto (Vc) no modelo I.
• Ancoragem: barras retas nervuradas CA-50, situação de boa aderência (η1=2,25); para gancho ou má aderência, os comprimentos mudam.
• Flecha: Fórmula de Branson (rigidez equivalente), fluência simplificada com αf≈2,0 (aproximação usual quando não há armadura de compressão). Para maior precisão, considerar a evolução temporal completa do coeficiente ξ (item 17.3.2.1.2).
• Esta planilha não substitui a responsabilidade técnica (ART/RRT) do engenheiro projetista.